## nucleo_f756zg_cn11_cn12_merged_functions
Function	STM32 pin	Pin name	CN11	CN12
SDMMC_D2 (D45) ; CN11.1	PC10		1	-
SDMMC_D3 (D46) ; CN11.2	PC11		2	-
SDMMC_CK (D47) ; CN11.3	PC12		3	-
SDMMC_CMD (D48) ; CN11.4	PD2		4	-
Power VDD	VDD		5	-
External 5V (E5V)	E5V		6	-
BOOT0 (boot configuration input)	BOOT0		7	-
Ground	GND		8	-
General GPIO PF6 (CN11.9)	PF6		9	-
	-		10	-
SAI_B_MCLK / CN11.11	PF7		11	-
IOREF (reference voltage for shields)	IOREF		12	-
JTMS-SWDIO (SWDIO) ; debug - shared with ST-LINK	PA13		13	-
NRST (reset)	RESET		14	-
JTCK-SWCLK (SWCLK) ; debug - shared with ST-LINK (CN11.15)	PA14		15	-
+3.3V supply	+3.3V		16	-
SPI3 WS / I/O D20 ; TIM2_CH1? ; GPIO PA15	PA15		17	-
+5V supply	+5V		18	-
Ground	GND		19	-
Ground	GND		20	-
I2C1_SDA ; USART1_RX ; LD2 (blue)	PB7		21	-
Ground	GND		22	-
User button (B1) default ; GPIO PC13	PC13		23	-
VIN (external power input)	VIN		24	-
LSE (PC14) or GPIO (X2) ; can be external 32k	PC14		25	-
	-		26	-
LSE/ GPIO PC15	PC15		27	-
TIM2_CH1 (D32) ; Wakeup (optional) ; GPIO PA0	PA0		28	-
See STM32F756 alternate function mapping in datasheet	PH0		29	-
RMII_REF_CLK (Ethernet) ; GPIO PA1	PA1		30	-
See STM32F756 alternate function mapping in datasheet	PH1		31	-
I/O D71 ; TIM14? ; GPIO PA4	PA4		32	-
VBAT (battery input)	VBAT		33	-
TIM3_CH3 (D33) ; LD1 (alt) ; GPIO PB0	PB0		34	-
ADC_B_IN (CN10 pin9) ; ARDUINO A7	PC2		35	-
RMII MDC / ADC? ; GPIO PC1	PC1		36	-
ADC A2 ; GPIO PC3	PC3		37	-
ADC A1 ; GPIO PC0	PC0		38	-
USART_B_RTS / D54? ; CN11.39	PD4		39	-
USART_B_CTS / CN11.40? ; GPIO PD3	PD3		40	-
USART_B_TX (D53) ; CN11.41	PD5		41	-
I/O D49 ; CN11.42	PG2		42	-
USART_B_RX (D52) ; CN11.43	PD6		43	-
I/O D50 ; CN11.44	PG3		44	-
USART_B_SCLK (D51) ; CN11.45	PD7		45	-
SAI_A_MCLK / QSPI_BK1_IO2 ; CN11.46	PE2		46	-
SAI_B_SD / D60 ; CN11.47	PE3		47	-
SAI_A_FS / D57 ; CN11.48	PE4		48	-
Ground	GND		49	-
SAI_A_SCK / D58 ; CN11.50	PE5		50	-
I2C_B_SCL / GPIO ; CN11.51	PF1		51	-
I2C_B_SMBA / D70 ; CN11.52	PF2		52	-
I2C_B_SDA / GPIO ; CN11.53	PF0		53	-
SAI_B_SCK / CN11.54	PF8		54	-
CAN TX / D? ; GPIO PD1	PD1		55	-
SAI_B_FS / CN11.56	PF9		56	-
CAN RX / D? ; GPIO PD0 (CN11.57)	PD0		57	-
I/O D64 ; CN11.58	PG1		58	-
I/O D65 ; CN11.59	PG0		59	-
Ground	GND		60	-
GPIO PE1	PE1		61	-
SAI_A_SD / D59 ; CN11.62	PE6		62	-
USART6_RX (D0) ; CN11.63	PG9		63	-
GPIO / CN11.64	PG15		64	-
LPTIM1_IN1 / SPI6_MISO ; CN11.65	PG12		65	-
USART6_TX (D1) ; CN11.66	PG10		66	-
	-		67	-
TRACE / CN11.68	PG13		68	-
USART3_RX / CN11.69	PD9		69	-
ETH / CN11.70	PG11		70	-
SDMMC_D1 (D44) ; CN12.1	PC9		-	1
SDMMC_D0 (D43) ; CN12.2	PC8		-	2
I2C1_SCL (A5 alt) ; TIM4_CH3 ; CAN1_RX	PB8		-	3
I2S_A_MCK (CN7.1) ; CN12.4	PC6		-	4
I2C1_SDA (A4 alt) ; TIM4_CH4 ; CAN1_TX	PB9		-	5
RMII RXD1 / CN12.6	PC5		-	6
Analog VDD	AVDD		-	7
ST-LINK 5V (U5V)	U5V		-	8
Ground	GND		-	9
USART3_TX / ST morpho (CN12.10) ; selectable via SB5/SB7	PD8		-	10
SPI1_SCK (D13) ; Arduino D13 ; LD1 alternative (LED)	PA5		-	11
USB DP (PA12)	PA12		-	12
SPI1_MISO (D12)	PA6		-	13
USB DM (PA11)	PA11		-	14
SPI1_MOSI (D11)	PA7		-	15
GPIO / SDMMC? ; CN12.16	PB12		-	16
I2C1_SCL ; USART1_TX ; QSPI_CS (D26)	PB6		-	17
TIMER_C_PWM3 (CN12.18) ; GPIO PB11	PB11		-	18
I2S_B_MCK / D21 ; CN12.19	PC7		-	19
Ground	GND		-	20
USB VBUS / USART? ; Arduino D21? ; see UM1974	PA9		-	21
QSPI_CLK / SPI3_MOSI (CN12.22) ; D27	PB2		-	22
USB SOF / ARDUINO D? ; GPIO PA8	PA8		-	23
TIMER_C_PWM1 (D?) ; GPIO PB1	PB1		-	24
TIMER_C_PWM2 (CN12.25) ; QSPI? ; GPIO PB10	PB10		-	25
I2S_A_SD / SPI_A_SD (CN7.3)	PB15		-	26
SPI1_MISO / SPI3_MISO	PB4		-	27
GPIO / LD3 (red) alt	PB14		-	28
SPI1_MOSI / I2C1_SDA alt	PB5		-	29
I2S_A_CK / SPI_B_CK ; CN7 related	PB13		-	30
SPI1_SCK / SPI3_SCK ; JTDO/TRACESWO ; GPIO PB3	PB3		-	31
Analog GND	AGND		-	32
USB ID / ADC? ; QSPI? ; GPIO PA10	PA10		-	33
RMII RXD0 / CN12.34	PC4		-	34
RMII_MDIO / USART2? ; GPIO PA2	PA2		-	35
ADC (A4) ; CN12.36	PF5		-	36
ADC_A_IN (A0) ; GPIO PA3	PA3		-	37
ADC (A8) ; CN12.38	PF4		-	38
Ground	GND		-	39
TIM1_CH1N / D42 ; CN12.40	PE8		-	40
QSPI_BK1_IO3 / CN12.41	PD13		-	41
SAI_A_SD or ADC ; CN12.42	PF10		-	42
QSPI_BK1_IO1 / CN12.43	PD12		-	43
TIM1_ETR / D41 ; CN12.44	PE7		-	44
QSPI_BK1_IO0 / CN12.45	PD11		-	45
SPI1_CS / TIM4_CH3 (D10) ; CN11.46?	PD14		-	46
TIM1_CH2N / CN12.47	PE10		-	47
TIM4_CH4 / CN12.48	PD15		-	48
TIM1_CH3N / CN11.50? ; D39	PE12		-	49
I/O D4 ; CN12.50	PF14		-	50
GPIO / CN11.51? ; CN12.51	PE14		-	51
TIM1_CH1 / D6 ; CN12.52	PE9		-	52
TIM1_BKIN1 / CN12.53	PE15		-	53
Ground	GND		-	54
TIM1_CH3 / D3 ; CN12.55	PE13		-	55
TIM1_CH2 / CN12.56	PE11		-	56
I/O D7 ; CN12.57	PF13		-	57
ADC / D7 ; CN12.58	PF3		-	58
FMC_A6 / CN12.59	PF12		-	59
I/O D2 ; CN12.60	PF15		-	60
USART6_TX / D1 ; CN12.61	PG14		-	61
TIM? / CN12.62	PF11		-	62
Ground	GND		-	63
TIMER_B_ETR / D34 ; CN12.64	PE0		-	64
SDMMC_1_D? / CN12.65	PD10		-	65
CN12.66	PG8		-	66
USART_B_SCLK (D51) ; CN11.45	PD7		-	67
CN12.68	PG5		-	68
USART_B_RTS / D54? ; CN11.39	PD4		-	69
CN12.70	PG6		-	70

## manualsheet
CN11 odd			CN11 even				CN12 odd			CN12 even
Pin	Pin name	Function	Pin	Pin name	Function		Pin	Pin name	Function	Pin	Pin name	Function
1	PC10	SDMMC_D2	2	PC11	SDMMC_D3		1	PC9	SDMMC_D1	2	PC8	SDMMC_D0
3	PC12	SDMMC_CLK	4	PD2	SDMMC_CMD		3			4
5			6				5			6
7			8	GND			7			8
9	PF6	UART7_Rx	10				9	GND		10
11	PF7	UART7_Tx	12				11	PA5	SPI1_SCK	12
13			14				13	PA6	SPI1_MISO	14
15			16				15	PA7	SPI1_MOSI	16	PB12	SPI2_NSS
17			18				17			18
19	GND		20	GND			19			20	GND
21			22	GND			21			22
23			24				23			24
25			26				25			26	PB15	SPI2_MOSI
27			28				27			28	PB14	SPI2_MISO
29			30				29			30	PB13	SPI2_SCK
31			32				31			32	AGND
33			34				33			34
35			36				35			36
37			38				37			38
39			40				39	GND		40
41			42				41			42
43			44				43			44
45			46				45			46
47			48				47			48
49	GND		50				49			50
51			52				51			52
53			54				53			54	GND
55			56				55			56
57			58				57			58
59			60	GND			59			60
61			62				61			62
63			64				63	GND		64
65			66				65			66
67			68				67			68
69			70				69			70